## Hoja 1
IEX050 | Ud | Interruptor automático magnetotérmico, modular.
Interruptor automático magnetotérmico, de 2 módulos, bipolar (2P), intensidad nominal 6 A, poder de corte 6 kA, curva C.
Código |  | Unidad | Descripción | Rendimiento | Precio unitario | Importe
1 |  |  | Materiales
mt35amc010aa |  | Ud | Interruptor automático magnetotérmico, de 2 módulos, bipolar (2P), intensidad nominal 6 A, poder de corte 6 kA, curva C, de 36x80x77,8 mm, grado de protección IP20, montaje sobre carril DIN (35 mm) y fijación a carril mediante garras. | 1 | 59.31 | 59.31
|  |  |  | Subtotal materiales: |  | 59.31
2 |  |  | Mano de obra
mo003 |  | h | Instalador electricista. | 0.273 | 18.33 | 5
|  |  |  | Subtotal mano de obra: |  | 5
3 |  |  | Herramientas
|  | % | Herramientas | 2 | 64.31 | 1.29
Coste de mantenimiento decenal: $ 3,28 en los primeros 10 años. |  |  |  | Costos directos (1+2+3): |  | 65.6