## Hoja 1
IFB020 | Ud | Caja de registro de paso.
Caja eléctrica de paso prefabricada, de polipropileno, de sección rectangular de 51x37 cm en la base y 30 cm de altura, con tapa de 38x25 cm y llave de paso de compuerta de latón fundido, sobre losa sobre relleno de concreto simple f'c=210 kg/cm² (3000 psi), clase de exposición F0 S0 P0 C0, tamaño máximo del agregado 25 mm (1" ASTM Nº 57), consistencia blanda de 15 cm de espesor. Incluso conexiones de conducciones y remates. El precio no incluye la excavación ni el relleno del trasdós.
Código |  |  | Unidad | Descripción | Rendimiento | Precio unitario | Importe
1 |  |  |  | Materiales
mt10hmf100anb |  |  | m³ | Concreto simple f'c=210 kg/cm² (3000 psi), clase de exposición F0 S0 P0 C0, tamaño máximo del agregado 25 mm (1" ASTM Nº 57), consistencia blanda, premezclado, según ACI 318. | 0.043 | 124.33 | 5.35
mt37aar020g |  |  | Ud | Caja de registro de polipropileno, de sección rectangular, de 51x37 cm en la base y 30 cm de altura, con tapa de color verde de 38x25 cm. | 1 | 35.25 | 35.25
mt37svc010a |  |  | Ud | Válvula de compuerta de latón fundido, para roscar, de 1/2". | 1 | 7.13 | 7.13
mt37www010 |  |  | Ud | Material auxiliar para instalaciones de plomería sanitaria. | 1 | 2.01 | 2.01
[5 empty] | Subtotal materiales: |  | 49.74
2 |  |  |  | Mano de obra
mo020 |  |  | h | Albañil. | 0.667 | 18.63 | 12.43
mo113 |  |  | h | Peón de albañilería. | 0.489 | 11.49 | 5.62
mo008 |  |  | h | Plomero. | 0.109 | 19.14 | 2.09
mo107 |  |  | h | Principiante de plomería. | 0.109 | 11.92 | 1.3
[5 empty] | Subtotal mano de obra: |  | 21.44
3 |  |  |  | Herramientas
|  |  | % | Herramientas | 2 | 71.18 | 1.42
Coste de mantenimiento decenal: $ 3,63 en los primeros 10 años. |  |  |  |  | Costos directos (1+2+3): |  | 72.6