## Hoja 1
IFW070 | Ud |  | Caja eléctrica.
Caja eléctrica de obra de mampostería, de dimensiones interiores 75x75x125 cm, con tapa prefabricada de concreto armado, para alojamiento de la válvula.
Descompuesto |  | Ud |  | Descomposición | Rend. | Precio unitario | Precio partida
mt10hmf050ftb |  | m³ |  | Concreto masivo f'c=310 kg/cm² (31 MPa), clase de exposición F0 S2 P1 C0, tamaño máximo del agregado 19 mm, consistencia blanda, preparado en concretera, según ACI 318-08. | 0.227 | 152.92 | 34.71
mt04lpv010a |  | Ud |  | Ladrillo cerámico perforado (panal), para revestir, 24x12x9 cm. | 155 | 0.29 | 44.95
mt09mor010c |  | m³ |  | Mortero de cemento CEM II/B-P 32,5 N tipo M-5, confeccionado en obra con 250 kg/m³ de cemento y una proporción en volumen 1/6. | 0.052 | 152.45 | 7.93
mt09mor010f |  | m³ |  | Mortero de cemento CEM II/B-P 32,5 N tipo M-15, confeccionado en obra con 450 kg/m³ de cemento y una proporción en volumen 1/3. | 0.065 | 197.4 | 12.83
mt11arf010f |  | Ud |  | Tapa de concreto armado prefabricada, 96x96x5 cm. | 1 | 78.03 | 78.03
mt01arr010a |  | t |  | Grava de cantera, de 19 a 25 mm de diámetro. | 1.742 | 9.31 | 16.22
mq01ret020b |  | h |  | Retrocargadora sobre neumáticos, de 70 kW. | 0.379 | 42.73 | 16.19
mo019 |  | h |  | Albañil. | 2.65 | 12.79 | 33.89
mo111 |  | h |  | Peón de albañilería. | 2.048 | 8.08 | 16.55
|  | % |  | Medios auxiliares | 2 | 261.3 | 5.23
|  | % |  | Costes indirectos | 3 | 266.53 | 8
Coste de mantenimiento decenal: $ 13,73 en los primeros 10 años. | [5 empty] | Total: | 274.53