## Hoja 1
IFW070 | Ud | Caja de registro.
Caja de registro de concreto simple en sitio, de dimensiones interiores 50x50x50 cm, con marco y tapa de fundición, para alojamiento de la válvula. El precio no incluye la válvula, la excavación ni el relleno del trasdós.
Código |  | Unidad | Descripción | Rendimiento | Precio unitario | Importe
1 |  |  | Materiales
mt10hmf100fzb |  | m³ | Concreto simple f'c=315 kg/cm² (4500 psi), clase de exposición F0 S2 P1 C0, tamaño máximo del agregado 25 mm (1" ASTM Nº 57), consistencia blanda, premezclado, según ACI 318. | 0.096 | 133.51 | 12.82
mt08aaa010a |  | m³ | Agua. | 0.006 | 1.97 | 0.01
mt01arg005a |  | t | Arena de cantera, para mortero preparado en obra. | 0.028 | 23.01 | 0.64
mt08cem000h |  | kg | Cemento gris en sacos. | 8.438 | 0.19 | 1.6
mt08adt010 |  | kg | Aditivo hidrófugo para impermeabilización de morteros u concretos. | 0.169 | 1.58 | 0.27
mt08epr030b |  | Ud | Molde reutilizable para formación de cajas de registro de sección cuadrada de 50x50x50 cm, de lámina metálica, incluso accesorios de montaje. | 0.05 | 300.3 | 15.02
mt10hmf100fDb |  | m³ | Concreto simple f'c=350 kg/cm² (5000 psi), clase de exposición F0 S2 P1 C0, tamaño máximo del agregado 25 mm (1" ASTM Nº 57), consistencia blanda, premezclado, según ACI 318. | 0.149 | 137.37 | 20.47
mt11tfa010b |  | Ud | Marco y tapa de fundición, 50x50 cm, para caja de registro registrable, carga de rotura 125 kN. | 1 | 56.36 | 56.36
|  |  |  | Subtotal materiales: |  | 107.19
2 |  |  | Mano de obra
mo020 |  | h | Albañil. | 1.005 | 12.93 | 12.99
mo113 |  | h | Peón de albañilería. | 0.725 | 7.91 | 5.73
|  |  |  | Subtotal mano de obra: |  | 18.72
3 |  |  | Herramientas
|  | % | Herramientas | 2 | 125.91 | 2.52
Coste de mantenimiento decenal: $ 6,42 en los primeros 10 años. |  |  |  | Costos directos (1+2+3): |  | 128.43