## Hoja 1
IGA010 | Ud | Acometida de gas.
Acometida de gas, D=63 mm de polietileno de alta densidad PE 100, SDR11 de 8 m de longitud, con llave de acometida formada por válvula de esfera de latón niquelado de 2 1/2" alojada en caja eléctrica prefabricada de polipropileno. El precio incluye la demolición y el levantado del pavimento existente y el conexionado con la red, pero no incluye la excavación ni el relleno principal.
Código |  |  | Unidad | Descripción | Rendimiento | Precio unitario | Importe
1 |  |  |  | Materiales
mt01ara010a |  |  | m³ | Arena con granulometría de 0 a 5 mm de diámetro, limpia. | 0.64 | 19.03 | 12.18
mt43tpo011gg |  |  | m | Acometida de polietileno de alta densidad PE 100, SDR11, de 63 mm de diámetro exterior, con el precio incrementado el 30% en concepto de accesorios y piezas especiales. | 8 | 16.19 | 129.52
mt10hmf100anc |  |  | m³ | Concreto simple f'c=210 kg/cm² (3000 psi), clase de exposición F0 S0 P0 C0, tamaño máximo del agregado 25 mm (1" ASTM Nº 57), consistencia plástica, premezclado, según ACI 318. | 0.747 | 118.11 | 88.23
mt43www030b |  |  | Ud | Caja de registro registrable de polipropileno, con fondo precortado, 40x40x40 cm, para instalaciones receptoras de gas. | 1 | 124.81 | 124.81
mt11arp050e |  |  | Ud | Tapa de PVC, para cajas de registro de gas de 40x40 cm, con cierre hermético al paso de los olores mefíticos. | 1 | 80.82 | 80.82
mt37sve010h |  |  | Ud | Válvula de esfera de latón niquelado para roscar de 2 1/2". | 1 | 119.12 | 119.12
mt43tpo012e |  |  | m | Collarín de toma en carga, de PVC, para tubo de polietileno de alta densidad de 63 mm de diámetro exterior. | 1 | 7.65 | 7.65
mt43www040 |  |  | Ud | Prueba de estanqueidad para instalación de gas. | 1 | 149.21 | 149.21
[5 empty] | Subtotal materiales: |  | 711.54
2 |  |  |  | Equipo y maquinaria
mq05pdm010b |  |  | h | Compresor portátil eléctrico 5 m³/min de caudal. | 2.782 | 9.18 | 25.54
mq05mai030 |  |  | h | Martillo neumático. | 2.782 | 5.43 | 15.11
[5 empty] | Subtotal equipo y maquinaria: |  | 40.65
3 |  |  |  | Mano de obra
mo020 |  |  | h | Albañil. | 3.515 | 17.84 | 62.71
mo113 |  |  | h | Peón de albañilería. | 6.898 | 11.01 | 75.95
mo010 |  |  | h | Gasfitero. | 22.771 | 18.33 | 417.39
mo109 |  |  | h | Principiante de gasfitero. | 11.496 | 11.42 | 131.28
[5 empty] | Subtotal mano de obra: |  | 687.33
4 |  |  |  | Herramientas
|  |  | % | Herramientas | 4 | 1439.52 | 57.58
Coste de mantenimiento decenal: $ 134,74 en los primeros 10 años. |  |  |  |  | Costos directos (1+2+3+4): |  | 1497.1