## Hoja 1
IGA030 | Ud | Conjunto de regulación.
Conjunto de regulación con gabinete, de caudal nominal 4 kg/h, para instalación receptora con contador tipo G-4.
Código |  | Unidad | Descripción | Rendimiento | Precio unitario | Importe
1 |  |  | Materiales
mt43reg110a |  | Ud | Conjunto de regulación con gabinete, de caudal nominal 4 kg/h, compuesto de: toma de presión a la entrada de 0,4 a 5 bar, válvula portamanómetro, manómetro, llave de entrada para cobre de 20/22 mm de diámetro, filtro, regulador para una presión de salida de 150 mbar con válvula de seguridad por exceso de presión incorporada situado a la entrada del contador G-4 (no incluido en este precio) y gabinete de poliéster de fibra de vidrio autoextinguible de 485x350x195 mm. | 1 | 258.84 | 258.84
mt43www010 |  | Ud | Material auxiliar para instalaciones de gas. | 1 | 2.01 | 2.01
|  |  |  | Subtotal materiales: |  | 260.85
2 |  |  | Equipo y maquinaria
mq06hor010 |  | h | Concretera eléctrica con una capacidad de amasado de 160 l. | 0.006 | 4.1 | 0.02
|  |  |  | Subtotal equipo y maquinaria: |  | 0.02
3 |  |  | Mano de obra
mo010 |  | h | Gasfitero. | 4.422 | 18.33 | 81.06
mo109 |  | h | Principiante de gasfitero. | 2.211 | 11.42 | 25.25
|  |  |  | Subtotal mano de obra: |  | 106.31
4 |  |  | Herramientas
|  | % | Herramientas | 2 | 367.18 | 7.34
Coste de mantenimiento decenal: $ 33,71 en los primeros 10 años. |  |  |  | Costos directos (1+2+3+4): |  | 374.52