## Hoja 1
IGI010 | Ud | Instalación interior de gas en vivienda de edificio multifamiliar.
Instalación interior de gas en vivienda de edificio multifamiliar, con dotación para los siguientes aparatos: 1 de cocción, 1 mixto, de calefacción y agua caliente; realizada con tubería de cobre, con vaina plástica, que conecta la llave de vivienda con cada uno de los aparatos a gas, compuesta de los siguientes tramos: tramo comprendido entre la llave de vivienda y la ramificación de la instalación que va a la cocina de 22 mm de diámetro y 8 m de longitud, ramificación de la instalación que alimenta a la cocina de 18 mm de diámetro y 3 m de longitud, ramificación de la instalación que alimenta a el aparato o aparatos de calefacción y de agua caliente de 22 mm de diámetro y 3 m de longitud. Incluso llaves macho-macho de conexión de aparato para el corte de suministro de gas, con pata y conexiones por junta plana, pasta de relleno y elementos de sujeción, colocados mediante soldadura por capilaridad. El precio no incluye la llave de vivienda.
Código |  | Unidad | Descripción | Rendimiento | Precio unitario | Importe
1 |  |  | Materiales
mt43tco010dg |  | m | Tubo de cobre estirado en frío sin soldadura, diámetro D=20/22 mm y 1 mm de espesor, con el precio incrementado el 30% en concepto de accesorios y piezas especiales. | 11 | 5.55 | 61.05
mt43tco010cg |  | m | Tubo de cobre estirado en frío sin soldadura, diámetro D=16/18 mm y 1 mm de espesor, con el precio incrementado el 30% en concepto de accesorios y piezas especiales. | 3 | 4.49 | 13.47
mt35aia090ad |  | m | Tubo rígido de PVC, enchufable, curvable en caliente, de color negro, de 32 mm de diámetro nominal, para canalización fija en superficie. Resistencia a la compresión 1250 N, resistencia al impacto 2 julios, temperatura de trabajo -5°C hasta 60°C, con grado de protección IP547, propiedades eléctricas: aislante, no propagador de la llama. Incluso abrazaderas, elementos de sujeción y accesorios (curvas, manguitos, tes, codos y curvas flexibles). | 11.2 | 4.48 | 50.18
mt27tec020 |  | kg | Pasta hidrófuga. | 0.448 | 0.86 | 0.39
mt43acv010b |  | Ud | Llave macho-macho con pata y conexiones por junta plana, con rosca cilíndrica GAS de 1/2" de diámetro. | 1 | 14.44 | 14.44
mt43acv010c |  | Ud | Llave macho-macho con pata y conexiones por junta plana, con rosca cilíndrica GAS de 3/4" de diámetro. | 1 | 14.75 | 14.75
|  |  |  | Subtotal materiales: |  | 154.28
2 |  |  | Mano de obra
mo010 |  | h | Gasfitero. | 3.338 | 18.33 | 61.19
mo109 |  | h | Principiante de gasfitero. | 3.338 | 11.42 | 38.12
|  |  |  | Subtotal mano de obra: |  | 99.31
3 |  |  | Herramientas
|  | % | Herramientas | 2 | 253.59 | 5.07
Coste de mantenimiento decenal: $ 121,57 en los primeros 10 años. |  |  |  | Costos directos (1+2+3): |  | 258.66