## Hoja 1
IGW020 | Ud |  | Válvula de gas.
Llave de esfera de latón con mando de palanca, con rosca cilíndrica GAS hembra-hembra de 3/4" de diámetro, PN=30 bar, acabado cromado.
Código |  | Unidad |  | Descripción | Rendimiento | Precio unitario | Importe
1 |  |  |  | Materiales
mt43acv090c |  | Ud |  | Llave de esfera de latón con mando de palanca, con rosca cilíndrica GAS hembra-hembra de 3/4" de diámetro, PN=30 bar, acabado cromado. | 1 | 15.59 | 15.59
[5 empty] | Subtotal materiales: |  | 15.59
2 |  |  |  | Mano de obra
mo010 |  | h |  | Gasfitero. | 0.191 | 18.33 | 3.5
mo109 |  | h |  | Principiante de gasfitero. | 0.191 | 11.42 | 2.18
[5 empty] | Subtotal mano de obra: |  | 5.68
3 |  |  |  | Herramientas
|  | % |  | Herramientas | 2 | 21.27 | 0.43
Coste de mantenimiento decenal: $ 3,69 en los primeros 10 años. |  |  |  |  | Costos directos (1+2+3): |  | 21.7