## Hoja 1
IGW020 | Ud |  | Válvula de gas.
Llave de esfera de acero inoxidable con mando de palanca, con rosca cilíndrica GAS hembra-hembra de 1" de diámetro, PN=56 bar.
Código |  | Unidad |  | Descripción | Rendimiento | Precio unitario | Importe
1 |  |  |  | Materiales
mt43acv100c |  | Ud |  | Llave de esfera de acero inoxidable con mando de palanca, con rosca cilíndrica GAS hembra-hembra de 1" de diámetro, PN=56 bar. | 1 | 138.47 | 138.47
[5 empty] | Subtotal materiales: |  | 138.47
2 |  |  |  | Mano de obra
mo010 |  | h |  | Gasfitero. | 0.273 | 18.33 | 5
mo109 |  | h |  | Principiante de gasfitero. | 0.273 | 11.42 | 3.12
[5 empty] | Subtotal mano de obra: |  | 8.12
3 |  |  |  | Herramientas
|  | % |  | Herramientas | 2 | 146.59 | 2.93
Coste de mantenimiento decenal: $ 25,42 en los primeros 10 años. |  |  |  |  | Costos directos (1+2+3): |  | 149.52