## Hoja 1
III010 | Ud | Luminaria para estacionamiento privado.
Luminaria, de 1276x170x100 mm, para 2 lámparas fluorescentes TL de 36 W, con cuerpo de poliéster reforzado con fibra de vidrio; reflector interior de lámina de acero, acabado termoesmaltado, de color blanco; difusor de metacrilato; balasto magnético; protección IP65 y rendimiento mayor del 65%. Instalación en la superficie del techo en estacionamiento privado. Incluso lámparas.
Código |  |  | Unidad | Descripción | Rendimiento | Precio unitario | Importe
1 |  |  |  | Materiales
mt34ode100eee |  |  | Ud | Luminaria, de 1276x170x100 mm, para 2 lámparas fluorescentes TL de 36 W, con cuerpo de poliéster reforzado con fibra de vidrio; reflector interior de lámina de acero, acabado termoesmaltado, de color blanco; difusor de metacrilato; balasto magnético; protección IP65 y rendimiento mayor del 65%. | 1 | 35.95 | 35.95
mt34tuf010l |  |  | Ud | Tubo fluorescente TL de 36 W. | 2 | 10.9 | 21.8
[5 empty] | Subtotal materiales: |  | 57.75
2 |  |  |  | Mano de obra
mo003 |  |  | h | Instalador electricista. | 0.328 | 17.06 | 5.6
mo102 |  |  | h | Principiante de electricista. | 0.328 | 10.62 | 3.48
[5 empty] | Subtotal mano de obra: |  | 9.08
3 |  |  |  | Herramientas
|  |  | % | Herramientas | 2 | 66.83 | 1.34
Coste de mantenimiento decenal: $ 44,31 en los primeros 10 años. |  |  |  |  | Costos directos (1+2+3): |  | 68.17