## Hoja 1
IOJ020 | m | Protección pasiva contra incendios de estructura metálica, con láminas de yeso.
Sistema de protección pasiva contra incendios de viga de acero HEA 100, protegida en 3 caras y con una resistencia al fuego de 30 minutos, mediante recubrimiento con láminas de yeso incombustibles, fijadas con clips y perfiles metálicos. Incluso fijaciones, tornillería y pasta y cinta para el tratamiento de juntas.
Código |  | Unidad | Descripción | Rendimiento | Precio unitario | Importe
1 |  |  | Materiales
mt12psg200e |  | m | Perfil angular 30x30x0,7 mm, de acero galvanizado. | 2 | 1.12 | 2.24
mt12psg082 |  | Ud | Fijación para concreto. | 3.2 | 0.3 | 0.96
mt12psg050c |  | m | Maestra 60/27 de lámina de acero galvanizado, de ancho 60 mm. | 2 | 2.03 | 4.06
mt12pmk011a |  | Ud | Clip de protección de 72x48x41 mm. | 3.2 | 1.84 | 5.89
mt12psg010l |  | m² | Lámina de yeso reforzada con tejido de fibra GM-F / 1200 / longitud / 15 / con los bordes longitudinales afinados, revestido en cara y dorso por tejido de fibra de vidrio no combustible. | 0.475 | 28.75 | 13.66
mt12psg010o |  | m² | Lámina de yeso reforzada con tejido de fibra GM-F / 1200 / longitud / 25 / con los bordes longitudinales afinados, revestido en cara y dorso por tejido de fibra de vidrio no combustible. | 0.292 | 40.87 | 11.93
mt12psg081b |  | Ud | Tornillo autoperforante 3,5x25 mm. | 30 | 0.01 | 0.3
mt12psg030a |  | kg | Pasta para juntas. | 2.55 | 1.78 | 4.54
mt12psg040 |  | m | Cinta de juntas. | 2 | 0.05 | 0.1
|  |  |  | Subtotal materiales: |  | 43.68
2 |  |  | Mano de obra
mo053 |  | h | Montador de prefabricados interiores. | 0.164 | 13.32 | 2.18
mo100 |  | h | Principiante de montador de prefabricados interiores. | 0.164 | 8.24 | 1.35
|  |  |  | Subtotal mano de obra: |  | 3.53
3 |  |  | Herramientas
|  | % | Herramientas | 2 | 47.21 | 0.94
Coste de mantenimiento decenal: $ 22,63 en los primeros 10 años. |  |  |  | Costos directos (1+2+3): |  | 48.15