## Hoja 1
IOJ070 |  |  | m² | Conducto de ventilación resistente al fuego, de placa rígida. Sistema "PROMAT".
Conducto de ventilación con resistencia al fuego EI 120 (h0 i<=>o) - S formado por placa rígida a base de fibras, silicatos y otros aditivos, Promatect L500 "PROMAT", de 52 mm de espesor y tiras de 150 mm de anchura de placa rígida a base de silicatos y otros aditivos, Promatect L "PROMAT", de 30 mm de espesor, para cubrir las juntas entre secciones.
Descompuesto | Ud | Descomposición |  |  | Rend. | Precio unitario | Precio partida
mt41ppp005 | Ud | Material auxiliar para montaje y sujeción a la obra de placa rígida de fibras, silicatos y otros aditivos. |  |  | 0.2 | 6.37 | 1.27
mt41ppp010e | m² | Placa rígida a base de fibras, silicatos y otros aditivos, Promatect L500 "PROMAT", de 52 mm de espesor, densidad 500 kg/m³, conductividad térmica 0,09 W/(mK), Euroclase A1 de reacción al fuego. |  |  | 1.1 | 140.34 | 154.37
mt41ppp050b | kg | Adhesivo de fibras de vidrio modificadas, K84 "PROMAT", para sellado de estanqueidad entre placa y trasdosado y entre placas. |  |  | 0.1 | 5.58 | 0.56
mt41ppp020b | m² | Placa rígida a base de silicatos y otros aditivos, Promatect L "PROMAT", de 30 mm de espesor, densidad 450 kg/m³, conductividad térmica 0,083 W/(mK), Euroclase A1 de reacción al fuego. |  |  | 0.15 | 89.1 | 13.37
mo053 | h | Montador de prefabricados interiores. |  |  | 0.22 | 7.94 | 1.75
mo100 | h | Principiante de montador de prefabricados interiores. |  |  | 0.22 | 4.86 | 1.07
| % | Medios auxiliares |  |  | 2 | 172.39 | 3.45
| % | Costes indirectos |  |  | 3 | 175.84 | 5.28
Coste de mantenimiento decenal: $ 9,06 en los primeros 10 años. | [5 empty] | Total: | 181.12