## Hoja 1
IOX010 | Ud |  | Extintor.
Extintor portátil de polvo químico ABC polivalente antibrasa, con presión incorporada, de eficacia 21A-144B-C, con 6 kg de agente extintor, con manómetro y manguera con boquilla difusora. Incluso soporte y accesorios de montaje.
Código |  | Unidad |  | Descripción | Rendimiento | Precio unitario | Importe
1 |  |  |  | Materiales
mt41ixi010a |  | Ud |  | Extintor portátil de polvo químico ABC polivalente antibrasa, con presión incorporada, de eficacia 21A-144B-C, con 6 kg de agente extintor, con manómetro y manguera con boquilla difusora, con accesorios de montaje. | 1 | 54.99 | 54.99
[5 empty] | Subtotal materiales: |  | 54.99
2 |  |  |  | Mano de obra
mo113 |  | h |  | Peón de albañilería. | 0.109 | 10.24 | 1.12
[5 empty] | Subtotal mano de obra: |  | 1.12
3 |  |  |  | Herramientas
|  | % |  | Herramientas | 2 | 56.11 | 1.12
Coste de mantenimiento decenal: $ 208,89 en los primeros 10 años. |  |  |  |  | Costos directos (1+2+3): |  | 57.23