## Hoja 1
ISB040 | m | Tubería para ventilación primaria.
Tubería para ventilación primaria de la red de desagüe de aguas, formada por tubo de PVC, de 110 mm de diámetro y 1,4 mm de espesor; unión pegada con adhesivo. Incluso líquido limpiador, adhesivo para tubos y accesorios de PVC, material auxiliar para montaje y sujeción a la obra, accesorios y piezas especiales.
Código |  | Unidad | Descripción | Rendimiento | Precio unitario | Importe
1 |  |  | Materiales
mt36tvg400f |  | Ud | Material auxiliar para montaje y sujeción a la obra de las tuberías de PVC, de 110 mm de diámetro. | 1 | 0.59 | 0.59
mt36tvg010fg |  | m | Tubo de PVC, de 110 mm de diámetro y 1,4 mm de espesor, con el precio incrementado el 30% en concepto de accesorios y piezas especiales. | 1 | 5.12 | 5.12
mt11var009 |  | l | Líquido limpiador para pegado mediante adhesivo de tubos y accesorios de PVC. | 0.024 | 54.07 | 1.3
mt11var010 |  | l | Adhesivo para tubos y accesorios de PVC. | 0.012 | 68.91 | 0.83
|  |  |  | Subtotal materiales: |  | 7.84
2 |  |  | Mano de obra
mo008 |  | h | Plomero. | 0.116 | 18.33 | 2.13
mo107 |  | h | Principiante de plomería. | 0.058 | 11.42 | 0.66
|  |  |  | Subtotal mano de obra: |  | 2.79
3 |  |  | Herramientas
|  | % | Herramientas | 2 | 10.63 | 0.21
Coste de mantenimiento decenal: $ 0,43 en los primeros 10 años. |  |  |  | Costos directos (1+2+3): |  | 10.84