## Hoja 1
ISD020 | Ud |  | Red interior de desagüe para aseo.
Red interior de desagüe, para aseo con dotación para: inodoro, lavamanos sencillo, realizada con tubo de PVC, serie B para la red de desagües.
Código |  | Unidad |  | Descripción | Rendimiento | Precio unitario | Importe
1 |  |  |  | Materiales
mt36tit010bc |  | m |  | Tubo de PVC, serie B, de 40 mm de diámetro y 3 mm de espesor, con el precio incrementado el 10% en concepto de accesorios y piezas especiales. | 2.12 | 2.64 | 5.6
mt36tit010gc |  | m |  | Tubo de PVC, serie B, de 110 mm de diámetro y 3,2 mm de espesor, con el precio incrementado el 10% en concepto de accesorios y piezas especiales. | 2.125 | 7.75 | 16.47
mt11var009 |  | l |  | Líquido limpiador para pegado mediante adhesivo de tubos y accesorios de PVC. | 0.276 | 54.07 | 14.92
mt11var010 |  | l |  | Adhesivo para tubos y accesorios de PVC. | 0.138 | 68.91 | 9.51
mt36tie010fd |  | m |  | Tubo de PVC, serie B, de 110 mm de diámetro y 3,2 mm de espesor, con extremo abocardado, con el precio incrementado el 15% en concepto de accesorios y piezas especiales. | 0.7 | 8.83 | 6.18
mt36bsj010aa |  | Ud |  | Bote sifónico de PVC, de 110 mm de diámetro, con cinco entradas de 40 mm de diámetro y una salida de 50 mm de diámetro, con tapa ciega de acero inoxidable. | 1 | 26.59 | 26.59
mt36tit010ca |  | m |  | Tubo de PVC, serie B, de 50 mm de diámetro y 3 mm de espesor. | 1 | 3.05 | 3.05
[5 empty] | Subtotal materiales: |  | 82.32
2 |  |  |  | Mano de obra
mo008 |  | h |  | Plomero. | 5.696 | 18.33 | 104.41
mo107 |  | h |  | Principiante de plomería. | 2.848 | 11.42 | 32.52
[5 empty] | Subtotal mano de obra: |  | 136.93
3 |  |  |  | Herramientas
|  | % |  | Herramientas | 2 | 219.25 | 4.39
Coste de mantenimiento decenal: $ 17,89 en los primeros 10 años. |  |  |  |  | Costos directos (1+2+3): |  | 223.64