## Hoja 1
ITA010 | Ud | Elevador para personas.
Elevador eléctrico de adherencia de 0,63 m/s de velocidad, 4 detenidas, 450 kg de carga nominal, con capacidad para 6 personas, nivel básico de acabado en cabina de 1000x1250x2200 mm, maniobra universal simple, puertas interiores automáticas de acero inoxidable y puertas exteriores automáticas en acero para pintar de 800x2000 mm.
Código |  | Unidad | Descripción | Rendimiento | Precio unitario | Importe
1 |  |  | Materiales
mt39aec010d |  | Ud | Cabina con acabados de calidad básica, de 1000 mm de anchura, 1250 mm de profundidad y 2200 mm de altura, con alumbrado eléctrico permanente de 50 lux como mínimo, para elevador eléctrico de pasajeros de 450 kg de carga nominal, con capacidad para 6 personas y 0,63 m/s de velocidad, incluso puerta de cabina corrediza automática de acero para pintar. | 1 | 4324.7 | 4324.7
mt39aea010d |  | Ud | Amortiguadores de foso y contrapesos para elevador eléctrico de pasajeros de 450 kg de carga nominal, con capacidad para 6 personas y 0,63 m/s de velocidad. | 1 | 770.42 | 770.42
mt39aab010a |  | Ud | Botonera de piso con acabados de calidad básica, para elevador de pasajeros con maniobra universal simple. | 4 | 19.31 | 77.24
mt39aab020a |  | Ud | Botonera de cabina para elevador de pasajeros con acabados de calidad básica y maniobra universal simple. | 1 | 101.64 | 101.64
mt39aeg010d |  | Ud | Grupo tractor para elevador eléctrico de pasajeros de 450 kg de carga nominal, con capacidad para 6 personas y 0,63 m/s de velocidad. | 1 | 4726.17 | 4726.17
mt39ael010d |  | Ud | Limitador de velocidad y paracaídas para elevador eléctrico de pasajeros de 450 kg de carga nominal, con capacidad para 6 personas y 0,63 m/s de velocidad. | 1 | 1107.85 | 1107.85
mt39aem010d |  | Ud | Cuadro y cable de maniobra para elevador eléctrico de pasajeros de 450 kg de carga nominal, con capacidad para 6 personas y 0,63 m/s de velocidad. | 1 | 1834.57 | 1834.57
mt39aap010e |  | Ud | Puerta de elevador de pasajeros de acceso a piso, con apertura automática, de acero con imprimación para pintar, de 800x2000 mm. Acristalamiento homologado como "Parallamas" 30 minutos (E 30). | 4 | 465.85 | 1863.4
mt39aer010d |  | Ud | Recorrido de guías y cables de tracción para elevador eléctrico de pasajeros de 450 kg de carga nominal, con capacidad para 6 personas y 0,63 m/s de velocidad. | 1 | 2230.95 | 2230.95
mt39aes010a |  | Ud | Selector de detenidas para elevador eléctrico de pasajeros, 0,63 m/s de velocidad. | 4 | 82.83 | 331.32
mt39www010 |  | Ud | Lámpara de 40 W, incluso mecanismos de fijación y portalámparas. | 4 | 5.96 | 23.84
mt39www011 |  | Ud | Gancho adosado al techo, capaz de soportar suspendido el mecanismo tractor. | 1 | 59.59 | 59.59
mt39www030 |  | Ud | Instalación de línea telefónica en cabina de elevador. | 1 | 178.39 | 178.39
|  |  |  | Subtotal materiales: |  | 17630.1
2 |  |  | Mano de obra
mo016 |  | h | Instalador de elevadores. | 68.256 | 18.33 | 1251.13
mo085 |  | h | Principiante de instalador de elevadores. | 68.256 | 11.42 | 779.48
|  |  |  | Subtotal mano de obra: |  | 2030.61
3 |  |  | Herramientas
|  | % | Herramientas | 2 | 19660.7 | 393.21
Coste de mantenimiento decenal: $ 12.834,50 en los primeros 10 años. |  |  |  | Costos directos (1+2+3): |  | 20053.9