## Hoja 1
ITE010 | Ud | Escalera mecánica.
Escalera mecánica eléctrica, para interior, de 30° de inclinación, para salvar una altura de 3 m, con un ancho útil de 1 m, balaustrada de 1 m, capacidad de transporte 9000 personas/h y 0,5 m/s de velocidad.
Código |  | Unidad | Descripción | Rendimiento | Precio unitario | Importe
1 |  |  | Materiales
mt39emc010a |  | Ud | Escalera mecánica eléctrica, para interior, de 30° de inclinación, para salvar una altura de 3 m, con un ancho útil de 1 m, balaustrada de 1 m, capacidad de transporte 9000 personas/h y 0,5 m/s de velocidad. | 1 | 104855 | 104855
mt39www020 |  | Ud | Material auxiliar para instalaciones de transporte. | 1.5 | 14.5 | 21.75
|  |  |  | Subtotal materiales: |  | 104876.75
2 |  |  | Mano de obra
mo016 |  | h | Instalador de elevadores. | 59.483 | 18.33 | 1090.32
mo085 |  | h | Principiante de instalador de elevadores. | 59.483 | 11.42 | 679.3
|  |  |  | Subtotal mano de obra: |  | 1769.62
3 |  |  | Herramientas
|  | % | Herramientas | 2 | 106646.37 | 2132.93
Coste de mantenimiento decenal: $ 69.618,96 en los primeros 10 años. |  |  |  | Costos directos (1+2+3): |  | 108779.3