## Hoja 1
IVG025 | m | Conducto de ventilación de sección circular.
Conducto circular de pared simple helicoidal de acero galvanizado, de 100 mm de diámetro y 0,7 mm de espesor, suministrado en tramos de 3 ó 5 m, para instalaciones de ventilación y climatización. Incluso accesorios de montaje y elementos de fijación.
Código |  | Unidad | Descripción | Rendimiento | Precio unitario | Importe
1 |  |  | Materiales
mt42con200ac |  | m | Conducto circular de pared simple helicoidal de acero galvanizado, de 100 mm de diámetro y 0,7 mm de espesor, suministrado en tramos de 3 ó 5 m, para instalaciones de ventilación y climatización. | 1.05 | 7.58 | 7.96
mt42con500b |  | Ud | Brida de 100 mm de diámetro y soporte de techo con varilla para fijación de conductos circulares de aire en instalaciones de ventilación y climatización. | 0.05 | 5.28 | 0.26
|  |  |  | Subtotal materiales: |  | 8.22
2 |  |  | Mano de obra
mo013 |  | h | Colocador de ductos metálicos. | 0.055 | 17.61 | 0.97
mo084 |  | h | Principiante de colocador de ductos metálicos. | 0.055 | 10.99 | 0.6
|  |  |  | Subtotal mano de obra: |  | 1.57
3 |  |  | Herramientas
|  | % | Herramientas | 2 | 9.79 | 0.2
Coste de mantenimiento decenal: $ 0,90 en los primeros 10 años. |  |  |  | Costos directos (1+2+3): |  | 9.99