## Hoja 1
IVM021 | Ud |  | Boca de ventilación para interiores.
Boca de ventilación graduable de poliestireno en ejecución redonda, adecuada para extracción e impulsión, de 80 mm de diámetro, formada por un cuerpo con junta elástica de EPDM, un obturador central graduable y una rejilla central obturable.
Código |  | Unidad |  | Descripción | Rendimiento | Precio unitario | Importe
1 |  |  |  | Materiales
mt42svi190a |  | Ud |  | Boca de ventilación graduable de poliestireno en ejecución redonda, adecuada para extracción e impulsión, de 80 mm de diámetro, formada por un cuerpo con junta elástica de EPDM, un obturador central graduable y una rejilla central obturable. | 1 | 16.94 | 16.94
[5 empty] | Subtotal materiales: |  | 16.94
2 |  |  |  | Mano de obra
mo005 |  | h |  | Instalador de climatización. | 0.165 | 18.33 | 3.02
mo104 |  | h |  | Principiante de instalador de climatización. | 0.165 | 11.42 | 1.88
[5 empty] | Subtotal mano de obra: |  | 4.9
3 |  |  |  | Herramientas
|  | % |  | Herramientas | 2 | 21.84 | 0.44
Coste de mantenimiento decenal: $ 3,79 en los primeros 10 años. |  |  |  |  | Costos directos (1+2+3): |  | 22.28