## Hoja 1
IVM022 | Ud | Regulador de caudal.
Regulador de caudal de aire constante, para 15 m³/h de caudal y rango de presión estática de 50 a 200 Pa, formado por cuerpo de material termoplástico de 96 mm de diámetro, junta de estanqueidad y regulador.
Código |  |  | Unidad | Descripción | Rendimiento | Precio unitario | Importe
1 |  |  |  | Materiales
mt42svi251aaa1 |  |  | Ud | Regulador de caudal de aire constante, para 15 m³/h de caudal y rango de presión estática de 50 a 200 Pa, formado por cuerpo de material termoplástico de 96 mm de diámetro, junta de estanqueidad y regulador. | 1 | 30.97 | 30.97
[5 empty] | Subtotal materiales: |  | 30.97
2 |  |  |  | Mano de obra
mo011 |  |  | h | Montador. | 0.165 | 18.33 | 3.02
mo080 |  |  | h | Principiante de montador. | 0.165 | 11.44 | 1.89
[5 empty] | Subtotal mano de obra: |  | 4.91
3 |  |  |  | Herramientas
|  |  | % | Herramientas | 2 | 35.88 | 0.72
Coste de mantenimiento decenal: $ 3,66 en los primeros 10 años. |  |  |  |  | Costos directos (1+2+3): |  | 36.6