## Hoja 1
IVM025 | Ud |  | Recuperador de calor estático.
Recuperador de calor estático, de baja silueta, montaje horizontal, caudal máximo 300 m³/h, recuperación de calor de hasta el 90%, de 760x620x240 mm, con caja de polipropileno expandido, bloque intercambiador de calor de poliestireno, 4 embocaduras de 125 mm de diámetro, dos filtros G4 de cassette con eficacia del 85%, situados en los flujos de aire nuevo y de aire extraído, y terminal para desagüe de condensados. Instalación en cielo raso. Incluso elementos de fijación.
Código |  | Unidad |  | Descripción | Rendimiento | Precio unitario | Importe
1 |  |  |  | Materiales
mt42svi600a |  | Ud |  | Recuperador de calor estático, de baja silueta, montaje horizontal, caudal máximo 300 m³/h, recuperación de calor de hasta el 90%, de 760x620x240 mm, con caja de polipropileno expandido, bloque intercambiador de calor de poliestireno, 4 embocaduras de 125 mm de diámetro, dos filtros G4 de cassette con eficacia del 85%, situados en los flujos de aire nuevo y de aire extraído, y terminal para desagüe de condensados, para instalación en cielo raso, con elementos de fijación. | 1 | 1779.19 | 1779.19
[5 empty] | Subtotal materiales: |  | 1779.19
2 |  |  |  | Mano de obra
mo011 |  | h |  | Montador. | 0.275 | 18.33 | 5.04
mo080 |  | h |  | Principiante de montador. | 0.275 | 11.44 | 3.15
[5 empty] | Subtotal mano de obra: |  | 8.19
3 |  |  |  | Herramientas
|  | % |  | Herramientas | 2 | 1787.38 | 35.75
Coste de mantenimiento decenal: $ 309,93 en los primeros 10 años. |  |  |  |  | Costos directos (1+2+3): |  | 1823.13