## Hoja 1
IVM028 | Ud |  | Terminal de ventilación, de pared.
Boca de ventilación de acero inoxidable, para conducto de 125 mm de diámetro, con embellecedor con visera contra la lluvia y malla de protección contra la entrada de hojas y pájaros.
Código |  | Unidad |  | Descripción | Rendimiento | Precio unitario | Importe
1 |  |  |  | Materiales
mt42svi510a |  | Ud |  | Boca de ventilación de acero inoxidable, para conducto de 125 mm de diámetro, con embellecedor con visera contra la lluvia y malla de protección contra la entrada de hojas y pájaros. | 1 | 55.59 | 55.59
[5 empty] | Subtotal materiales: |  | 55.59
2 |  |  |  | Mano de obra
mo005 |  | h |  | Instalador de climatización. | 0.165 | 18.33 | 3.02
mo104 |  | h |  | Principiante de instalador de climatización. | 0.165 | 11.42 | 1.88
[5 empty] | Subtotal mano de obra: |  | 4.9
3 |  |  |  | Herramientas
|  | % |  | Herramientas | 2 | 60.49 | 1.21
Coste de mantenimiento decenal: $ 10,49 en los primeros 10 años. |  |  |  |  | Costos directos (1+2+3): |  | 61.7