## Hoja 1
LBL020 | Ud |  | Puerta corrediza automática, de aluminio y vidrio.
Puerta corrediza automática, de aluminio y vidrio, para acceso peatonal, con sistema de apertura central, de dos hojas deslizantes de 100x210 cm y dos hojas fijas de 120x210 cm, compuesta por: cajón superior con mecanismos, equipo de motorización y batería de emergencia para apertura y cierre automático en caso de corte del suministro eléctrico, de aluminio lacado, color blanco, dos detectores de presencia por radiofrecuencia, célula fotoeléctrica de seguridad y panel de control con cuatro modos de funcionamiento seleccionables; cuatro hojas de vidrio laminar de seguridad 5+5, incoloro, 1B1 con perfiles de aluminio lacado, color blanco, fijadas sobre los perfiles con perfil continuo de neopreno.
Código |  | Unidad |  | Descripción | Rendimiento | Precio unitario | Importe
1 |  |  |  | Materiales
mt26pes030h |  | Ud |  | Puerta corrediza automática, de aluminio y vidrio, para acceso peatonal, con sistema de apertura central, de dos hojas deslizantes de 100x210 cm y dos hojas fijas de 120x210 cm, compuesta por: cajón superior con mecanismos, equipo de motorización y batería de emergencia para apertura y cierre automático en caso de corte del suministro eléctrico, de aluminio lacado, color blanco, dos detectores de presencia por radiofrecuencia, célula fotoeléctrica de seguridad y panel de control con cuatro modos de funcionamiento seleccionables; cuatro hojas de vidrio laminar de seguridad 5+5, incoloro, 1B1 con perfiles de aluminio lacado, color blanco, para fijar sobre los perfiles con perfil continuo de neopreno. | 1 | 5352.82 | 5352.82
mt21vva025 |  | m |  | Perfil continuo de neopreno para la colocación del vidrio. | 2.48 | 1.27 | 3.15
mt21vva021 |  | Ud |  | Material auxiliar para la colocación de vidrios. | 1 | 1.78 | 1.78
[5 empty] | Subtotal materiales: |  | 5357.75
2 |  |  |  | Mano de obra
mo011 |  | h |  | Montador. | 9.424 | 13.32 | 125.53
mo080 |  | h |  | Principiante de montador. | 9.424 | 8.24 | 77.65
mo055 |  | h |  | Vidriero. | 2.356 | 13.83 | 32.58
mo003 |  | h |  | Instalador electricista. | 1.178 | 13.32 | 15.69
[5 empty] | Subtotal mano de obra: |  | 251.45
3 |  |  |  | Herramientas
|  | % |  | Herramientas | 2 | 5609.2 | 112.18
Coste de mantenimiento decenal: $ 1.520,74 en los primeros 10 años. |  |  |  |  | Costos directos (1+2+3): |  | 5721.38