## Hoja 1
LEC010 | Ud |  | Puerta principal, de PVC.
Puerta principal de panel macizo decorado, realizado a base de espuma de PVC rígido y estructura celular uniforme, de una hoja proyectable, dimensiones 900x2100 mm, y premarco.
Código |  | Unidad |  | Descripción | Rendimiento | Precio unitario | Importe
1 |  |  |  | Materiales
mt24paa010aa |  | Ud |  | Puerta principal de panel macizo decorado, realizado a base de espuma de PVC rígido y estructura celular uniforme, de una hoja proyectable, dimensiones 900x2100 mm, color blanco. | 1 | 1092.54 | 1092.54
mt26pec015b |  | Ud |  | Premarco de acero galvanizado, para puerta principal de PVC de una hoja, con garras de anclaje a obra. | 1 | 71.9 | 71.9
mt13blw110a |  | Ud |  | Aerosol de 750 cm³ de espuma de poliuretano, de 22,5 kg/m³ de densidad, 140% de expansión, 18 N/cm² de resistencia a tracción y 20 N/cm² de resistencia a flexión, conductividad térmica 0,04 W/(mK), estable de -40°C a 100°C; para aplicar con pistola. | 0.1 | 10.35 | 1.04
mt15sja100 |  | Ud |  | Cartucho de masilla de silicona neutra. | 0.2 | 4.5 | 0.9
[5 empty] | Subtotal materiales: |  | 1166.38
2 |  |  |  | Mano de obra
mo020 |  | h |  | Albañil. | 0.585 | 17.84 | 10.44
mo113 |  | h |  | Peón de albañilería. | 0.585 | 11.01 | 6.44
mo018 |  | h |  | Cerrajero. | 0.585 | 18.07 | 10.57
mo059 |  | h |  | Principiante de cerrajero. | 0.293 | 11.46 | 3.36
[5 empty] | Subtotal mano de obra: |  | 30.81
3 |  |  |  | Herramientas
|  | % |  | Herramientas | 2 | 1197.19 | 23.94
Coste de mantenimiento decenal: $ 109,90 en los primeros 10 años. |  |  |  |  | Costos directos (1+2+3): |  | 1221.13