## Hoja 1
LGM030 | Ud |  | Puerta seccional para estacionamiento privado, de madera.
Puerta seccional para estacionamiento privado, formada por panel acanalado de madera maciza, 300x250 cm, con apertura manual.
Código |  | Unidad |  | Descripción | Rendimiento | Precio unitario | Importe
1 |  |  |  | Materiales
mt26pgs020f |  | Ud |  | Puerta seccional para estacionamiento privado, formada por panel acanalado de madera maciza, 300x250 cm, cajón recogedor forrado, torno, muelles de torsión, poleas, guías, accesorios y cerradura central con llave de seguridad. | 1 | 2906.63 | 2906.63
[5 empty] | Subtotal materiales: |  | 2906.63
2 |  |  |  | Mano de obra
mo020 |  | h |  | Albañil. | 0.843 | 17.17 | 14.47
mo113 |  | h |  | Peón de albañilería. | 0.843 | 10.59 | 8.93
mo018 |  | h |  | Cerrajero. | 1.967 | 17.39 | 34.21
mo059 |  | h |  | Principiante de cerrajero. | 1.967 | 11.03 | 21.7
[5 empty] | Subtotal mano de obra: |  | 79.31
3 |  |  |  | Herramientas
|  | % |  | Herramientas | 2 | 2985.94 | 59.72
Coste de mantenimiento decenal: $ 609,13 en los primeros 10 años. |  |  |  |  | Costos directos (1+2+3): |  | 3045.66