## Hoja 1
LPC030 |  | Ud |  | Puerta principal, de PVC.
Puerta principal de panel macizo decorado, realizado a base de espuma de PVC rígido y estructura celular uniforme, de una hoja proyectable, dimensiones 900x2100 mm, y premarco.
Código | Unidad |  | Descripción |  | Rendimiento | Precio unitario | Importe
1 |  |  | Materiales
mt24paa010aa | Ud |  | Puerta principal de panel macizo decorado, realizado a base de espuma de PVC rígido y estructura celular uniforme, de una hoja proyectable, dimensiones 900x2100 mm, color blanco. |  | 1 | 1119 | 1119
mt26pec015b | Ud |  | Premarco de acero galvanizado, para puerta principal de PVC de una hoja, con garras de anclaje a obra. |  | 1 | 73.64 | 73.64
mt13blw110a | Ud |  | Aerosol con 750 cm³ de espuma de poliuretano, de 25 kg/m³ de densidad, 150% de expansión, 18 N/cm² de resistencia a tracción y 20 N/cm² de resistencia a flexión, conductividad térmica 0,04 W/(mK), estable de -40°C a 100°C; aplicable con pistola. |  | 0.1 | 13.55 | 1.36
mt15sja100 | Ud |  | Cartucho de masilla de silicona neutra. |  | 0.2 | 4.61 | 0.92
[5 empty] | Subtotal materiales: |  | 1194.92
2 |  |  | Mano de obra
mo020 | h |  | Albañil. |  | 0.593 | 8.13 | 4.82
mo113 | h |  | Peón de albañilería. |  | 0.593 | 4.93 | 2.92
mo018 | h |  | Cerrajero. |  | 0.593 | 8.26 | 4.9
mo059 | h |  | Principiante de cerrajero. |  | 0.297 | 5.15 | 1.53
[5 empty] | Subtotal mano de obra: |  | 14.17
3 |  |  | Herramientas
| % |  | Herramientas |  | 2 | 1209.09 | 24.18
Coste de mantenimiento decenal: $ 110,99 en los primeros 10 años. |  |  |  |  | Costos directos (1+2+3): |  | 1233.27