## Hoja 1
LSE010 | Ud | Estor enrollable de tejido ignífugo perforado.
Estor enrollable, de 1000 mm de anchura y 1200 mm de altura, con tejido ignífugo perforado, de fibra de vidrio sin PVC ni halógenos, con la cara exterior de color gris oscuro y la cara interior de color gris oscuro, accionamiento manual con cadena de PVC para maniobra de recogida, en el lado derecho; fijado en la pared con anclajes mecánicos. Incluso herrajes y accesorios.
Código |  |  | Unidad | Descripción | Rendimiento | Precio unitario | Importe
1 |  |  |  | Materiales
mt44stm010abaay |  |  | Ud | Estor enrollable, de 1000 mm de anchura y 1200 mm de altura, con tejido ignífugo perforado, de fibra de vidrio sin PVC ni halógenos, con la cara exterior de color gris oscuro y la cara interior de color gris oscuro, incluso anclajes mecánicos para fijación al soporte. | 1 | 182.73 | 182.73
mt44stm020a |  |  | Ud | Kit para el accionamiento de estor enrollable, con cadena de PVC para maniobra de recogida, en el lado derecho. | 1 | 13.95 | 13.95
[5 empty] | Subtotal materiales: |  | 196.68
2 |  |  |  | Mano de obra
mo011 |  |  | h | Montador. | 0.595 | 18.33 | 10.91
mo080 |  |  | h | Principiante de montador. | 0.893 | 11.44 | 10.22
[5 empty] | Subtotal mano de obra: |  | 21.13
3 |  |  |  | Herramientas
|  |  | % | Herramientas | 2 | 217.81 | 4.36
Coste de mantenimiento decenal: $ 44,43 en los primeros 10 años. |  |  |  |  | Costos directos (1+2+3): |  | 222.17