## Hoja 1
LSV010 | Ud |  | Contraventana de PVC.
Contraventana de PVC, tipo mallorquina, una hoja practicable, de láminas fijas, 300x600 mm, acabado blanco estándar. Colocación exterior en ventana.
Código |  | Unidad |  | Descripción | Rendimiento | Precio unitario | Importe
1 |  |  |  | Materiales
mt24dbc010aa |  | Ud |  | Contraventana de PVC, tipo mallorquina, una hoja practicable, de láminas fijas, 300x600 mm, acabado blanco estándar; con herrajes de colgar y apertura, tornillería de acero inoxidable y elementos de estanqueidad. | 1 | 137.14 | 137.14
mt15sja100 |  | Ud |  | Cartucho de masilla de silicona neutra. | 0.063 | 4.5 | 0.28
[5 empty] | Subtotal materiales: |  | 137.42
2 |  |  |  | Mano de obra
mo018 |  | h |  | Cerrajero. | 1.175 | 18.07 | 21.23
mo059 |  | h |  | Principiante de cerrajero. | 0.588 | 11.46 | 6.74
[5 empty] | Subtotal mano de obra: |  | 27.97
3 |  |  |  | Herramientas
|  | % |  | Herramientas | 2 | 165.39 | 3.31
Coste de mantenimiento decenal: $ 42,18 en los primeros 10 años. |  |  |  |  | Costos directos (1+2+3): |  | 168.7