## Hoja 1
LSZ020 | m² |  | Celosía de láminas de madera.
Celosía fija de láminas horizontales fijas de madera de pino de Flandes, de 60 mm de anchura y 20 mm de espesor, con tratamiento fungicida y acabado lasurado para exterior, enrasadas con el marco de aluminio extruido de aleación 6063 con tratamiento térmico T5, de 45x45 mm de sección, lacado en color a elegir y elementos para fijación de las láminas de acero inoxidable. Incluso elementos de fijación para montaje anclaje mecánico con tacos de nylon y tornillos de acero sobre superficie soporte de mampostería.
Código |  | Unidad |  | Descripción | Rendimiento | Precio unitario | Importe
1 |  |  |  | Materiales
mt26aaa033a |  | Ud |  | Anclaje mecánico con taco de nylon y tornillo de acero galvanizado, de cabeza avellanada. | 4 | 0.42 | 1.68
mt22pce010a |  | m² |  | Celosía fija de láminas horizontales fijas de madera de pino de Flandes, de 60 mm de anchura y 20 mm de espesor, con tratamiento fungicida y acabado lasurado para exterior, enrasadas con el marco de aluminio extruido de aleación 6063 con tratamiento térmico T5, de 45x45 mm de sección, lacado en color a elegir y elementos para fijación de las láminas de acero inoxidable. | 1 | 296.19 | 296.19
[5 empty] | Subtotal materiales: |  | 297.87
2 |  |  |  | Mano de obra
mo018 |  | h |  | Cerrajero. | 0.4 | 18.07 | 7.23
mo059 |  | h |  | Principiante de cerrajero. | 0.4 | 11.46 | 4.58
[5 empty] | Subtotal mano de obra: |  | 11.81
3 |  |  |  | Herramientas
|  | % |  | Herramientas | 2 | 309.68 | 6.19
Coste de mantenimiento decenal: $ 59,38 en los primeros 10 años. |  |  |  |  | Costos directos (1+2+3): |  | 315.87