## Hoja 1
LVC010 | m² | Vidrio insulado estándar.
Vidrio insulado estándar, 4/6/4, conjunto formado por vidrio exterior Float incoloro de 4 mm, cámara de aire deshidratada con perfil separador de aluminio y doble sellado perimetral, de 6 mm, y vidrio interior Float incoloro de 4 mm de espesor; 14 mm de espesor total, fijado sobre carpintería con acuñado mediante calzos de apoyo perimetrales y laterales, sellado en frío con silicona sintética incolora, compatible con el material soporte.
Código |  |  | Unidad | Descripción | Rendimiento | Precio unitario | Importe
1 |  |  |  | Materiales
mt21veg011aaaaa |  |  | m² | Vidrio insulado estándar, 4/6/4, conjunto formado por vidrio exterior Float incoloro de 4 mm, cámara de aire deshidratada con perfil separador de aluminio y doble sellado perimetral, de 6 mm, y vidrio interior Float incoloro de 4 mm de espesor; 14 mm de espesor total. | 1.006 | 30.69 | 30.87
mt21vva015a |  |  | Ud | Cartucho de 310 ml de silicona neutra, incolora, dureza Shore A aproximada de 23, según ISO 868 y recuperación elástica >=80%, según ISO 7389. | 0.58 | 8.3 | 4.81
mt21vva021 |  |  | Ud | Material auxiliar para la colocación de vidrios. | 1 | 1.81 | 1.81
[5 empty] | Subtotal materiales: |  | 37.49
2 |  |  |  | Mano de obra
mo055 |  |  | h | Vidriero. | 0.394 | 18.99 | 7.48
mo110 |  |  | h | Principiante de vidriero. | 0.394 | 12.16 | 4.79
[5 empty] | Subtotal mano de obra: |  | 12.27
3 |  |  |  | Herramientas
|  |  | % | Herramientas | 2 | 49.76 | 1
Coste de mantenimiento decenal: $ 8,02 en los primeros 10 años. |  |  |  |  | Costos directos (1+2+3): |  | 50.76