## Hoja 1
LVI010 | m² | Vidrio impreso.
Vidrio impreso translúcido, de 4 mm de espesor, incoloro, fijado sobre carpintería con acuñado mediante calzos de apoyo perimetrales y laterales, sellado en frío con silicona sintética incolora (no acrílica), compatible con el material soporte.
Código |  | Unidad | Descripción | Rendimiento | Precio unitario | Importe
1 |  |  | Materiales
mt21vim130m |  | m² | Vidrio impreso translúcido, incoloro, de 4 mm de espesor,. | 1.012 | 16.18 | 16.37
mt21vva010 |  | m | Sellado de juntas mediante la aplicación con pistola de silicona sintética incolora. | 3.5 | 1.22 | 4.27
mt21vva021 |  | Ud | Material auxiliar para la colocación de vidrios. | 1 | 1.81 | 1.81
|  |  |  | Subtotal materiales: |  | 22.45
2 |  |  | Mano de obra
mo055 |  | h | Vidriero. | 0.242 | 18.99 | 4.6
mo110 |  | h | Principiante de vidriero. | 0.242 | 12.16 | 2.94
|  |  |  | Subtotal mano de obra: |  | 7.54
3 |  |  | Herramientas
|  | % | Herramientas | 2 | 29.99 | 0.6
Coste de mantenimiento decenal: $ 7,04 en los primeros 10 años. |  |  |  | Costos directos (1+2+3): |  | 30.59