## Hoja 1
NAL050 | m² | Aislamiento térmico de suelos flotantes, con poliestireno extruido.
Aislamiento térmico de suelos flotantes, formado por panel rígido de poliestireno extruido, de superficie lisa y mecanizado lateral recto, de 40 mm de espesor, resistencia a compresión >= 300 kPa, resistencia térmica 1,2 m²K/W, conductividad térmica 0,033 W/(mK), colocado a tope, simplemente apoyado, cubierto con film de polietileno de 0,2 mm de espesor y desolidarización perimetral realizada con el mismo material aislante, preparado para recibir una base de pavimento de mortero u concreto. Incluso cinta autoadhesiva para sellado de juntas.
Código |  | Unidad | Descripción | Rendimiento | Precio unitario | Importe
1 |  |  | Materiales
mt16pxa010faq |  | m² | Panel rígido de poliestireno extruido, de superficie lisa y mecanizado lateral recto, de 40 mm de espesor, resistencia a compresión >= 300 kPa, resistencia térmica 1,2 m²K/W, conductividad térmica 0,033 W/(mK), Euroclase E de reacción al fuego, con código de designación XPS-EN 13164-T2-CS(10/Y)300-DS(70,90)-DLT(2)5-CC(2/1,5/50)125-WL(T)0,7-WD(V)3-FTCD1. | 1.05 | 11.29 | 11.85
mt16png010d |  | m² | Film de polietileno de 0,2 mm de espesor y 184 g/m² de masa superficial. | 1.05 | 0.59 | 0.62
mt16aaa030 |  | m | Cinta autoadhesiva para sellado de juntas. | 0.4 | 0.43 | 0.17
|  |  |  | Subtotal materiales: |  | 12.64
2 |  |  | Mano de obra
mo054 |  | h | Montador de aislamientos. | 0.089 | 18.33 | 1.63
mo101 |  | h | Principiante de montador de aislamientos. | 0.089 | 11.44 | 1.02
|  |  |  | Subtotal mano de obra: |  | 2.65
3 |  |  | Herramientas
|  | % | Herramientas | 2 | 15.29 | 0.31
Coste de mantenimiento decenal: $ 1,67 en los primeros 10 años. |  |  |  | Costos directos (1+2+3): |  | 15.6