## Hoja 1
NAQ030 | m² |  | Aislamiento térmico por el interior de cubiertas inclinadas sobre espacio no habitable.
Aislamiento térmico por el interior de cubiertas inclinadas sobre espacio no habitable, formado por fieltro aislante de lana mineral, revestido por una de sus caras con un complejo de papel kraft con polietileno que actúa como barrera de vapor, de 160 mm de espesor, resistencia térmica 5 m²K/W, conductividad térmica 0,042 W/(mK), colocado a tope, simplemente apoyado. Incluso cinta autoadhesiva para sellado de juntas.
Código |  | Unidad |  | Descripción | Rendimiento | Precio unitario | Importe
1 |  |  |  | Materiales
mt16lra040d |  | m² |  | Fieltro aislante de lana mineral, revestido por una de sus caras con un complejo de papel kraft con polietileno que actúa como barrera de vapor, de 160 mm de espesor, resistencia térmica 5 m²K/W, conductividad térmica 0,042 W/(mK). | 1.1 | 13.32 | 14.65
mt16aaa030 |  | m |  | Cinta autoadhesiva para sellado de juntas. | 1 | 0.42 | 0.42
[5 empty] | Subtotal materiales: |  | 15.07
2 |  |  |  | Mano de obra
mo054 |  | h |  | Montador de aislamientos. | 0.085 | 13.32 | 1.13
mo101 |  | h |  | Principiante de montador de aislamientos. | 0.085 | 8.24 | 0.7
[5 empty] | Subtotal mano de obra: |  | 1.83
3 |  |  |  | Herramientas
|  | % |  | Herramientas | 2 | 16.9 | 0.34
Coste de mantenimiento decenal: $ 0,34 en los primeros 10 años. |  |  |  |  | Costos directos (1+2+3): |  | 17.24