## Hoja 1
NIG205 | m² |  | Sistema "REVETÓN" de impermeabilización y aislamiento termorreflectante de cubiertas.
Impermeabilización y aislamiento termorreflectante de cubiertas no transitables, sobre superficie soporte de concreto o mortero, realizada mediante el sistema "REVETÓN", formado por con la aplicación de una mano de imprimación de resinas sintéticas, "REVETÓN", incolora, geotextil no tejido de fibras de vidrio, Texnón 300 "REVETÓN", de 300 g/m² de masa superficial y dos manos de revestimiento elástico a base de copolímeros acrílicos en emulsión acuosa, Revsun Tec Plus "REVETÓN", color blanco, (2 l/m²). Incluso geotextil no tejido de fibras de vidrio, Texnón 300 "REVETÓN", de 300 g/m² de masa superficial, para la resolución de puntos singulares.
Código |  | Unidad |  | Descripción | Rendimiento | Precio unitario | Importe
1 |  |  |  | Materiales
mt15rer010b |  | l |  | Imprimación de resinas sintéticas, "REVETÓN", incolora. | 0.2 | 19.51 | 3.9
mt15rer502b |  | m² |  | Geotextil no tejido de fibras de vidrio, Texnón 300 "REVETÓN", de 300 g/m² de masa superficial. | 1.1 | 4.67 | 5.14
mt15rer700a |  | l |  | Revestimiento elástico a base de copolímeros acrílicos en emulsión acuosa, Revsun Tec Plus "REVETÓN", color blanco, con un índice de reflexión solar del 70% y 0,91 de emitancia. | 2 | 15.16 | 30.32
[5 empty] | Subtotal materiales: |  | 39.36
2 |  |  |  | Mano de obra
mo032 |  | h |  | Aplicador de productos impermeabilizantes. | 0.429 | 9.65 | 4.14
mo070 |  | h |  | Principiante de aplicador de productos impermeabilizantes. | 0.429 | 6.1 | 2.62
[5 empty] | Subtotal mano de obra: |  | 6.76
3 |  |  |  | Herramientas
|  | % |  | Herramientas | 2 | 46.12 | 0.92
Coste de mantenimiento decenal: $ 1,88 en los primeros 10 años. |  |  |  |  | Costos directos (1+2+3): |  | 47.04