## Hoja 1
NIP020 | m | Tratamiento de humedades por capilaridad en muros de mampostería o de mampostería, mediante inyecciones.
Tratamiento de humedades por capilaridad en muros de mampostería o de mampostería, mediante la realización de taladros, colocación de boquillas de inyección, sellado superficial de las perforaciones con mortero de cemento y cal 1:8 e inyección de emulsión a base de silanos y siloxanos y relleno de la perforación con mortero cementoso fluido. El precio no incluye la eliminación del revestimiento existente ni la realización del revestimiento posterior.
Código |  | Unidad | Descripción | Rendimiento | Precio unitario | Importe
1 |  |  | Materiales
mt09mor020a |  | m³ | Mortero bastardo de cemento CEM II/A-P 32,5 R, cal y arena, tipo M-2,5, confeccionado en obra con 200 kg/m³ de cemento y una proporción en volumen 1:2:10. | 0.002 | 166.03 | 0.33
mt09dmr030b |  | kg | Emulsión a base de silanos y siloxanos. | 0.075 | 84.33 | 6.32
mt09dmr040b |  | kg | Mortero cementoso fluido. | 0.001 | 0.93 | 0
|  |  |  | Subtotal materiales: |  | 6.65
2 |  |  | Equipo y maquinaria
mq06eim050 |  | h | Equipo para inyecciones de hidrofugante, con boquillas de alta presión. | 1.458 | 10.32 | 15.05
|  |  |  | Subtotal equipo y maquinaria: |  | 15.05
3 |  |  | Mano de obra
mo032 |  | h | Aplicador de productos impermeabilizantes. | 1.378 | 12.93 | 17.82
mo070 |  | h | Principiante de aplicador de productos impermeabilizantes. | 2.756 | 8.24 | 22.71
|  |  |  | Subtotal mano de obra: |  | 40.53
4 |  |  | Herramientas
|  | % | Herramientas | 2 | 62.23 | 1.24
Coste de mantenimiento decenal: $ 3,17 en los primeros 10 años. |  |  |  | Costos directos (1+2+3+4): |  | 63.47