## Hoja 1
PMA010 |  | Ud |  | Mampara de acero.
Muro divisorio desmontable formada por mampara ciega de 4x2,9 m, de acero galvanizado prelacado, con aislamiento intermedio de lana mineral y remate superior de acero galvanizado prelacado.
Descompuesto | Ud |  | Descomposición |  | Rend. | Precio unitario | Precio partida
mt26mac010b | m² |  | Panel ciego machihembrado para mamparas, formado por dos láminas de acero galvanizado prelacado con aislamiento intermedio de lana mineral de conductividad térmica 0,039 W/(mK). |  | 11.3 | 170.69 | 1928.8
mt26mac020b | m |  | Perfil en "U" de acero galvanizado prelacado para mamparas. |  | 9.7 | 10.38 | 100.69
mt26mac030b | m |  | Zócalo de acero galvanizado prelacado para mamparas. |  | 3.9 | 8.19 | 31.94
mo010 | h |  | Montador. |  | 8.068 | 13.22 | 106.66
mo078 | h |  | Principiante de montador. |  | 8.068 | 8.41 | 67.85
| % |  | Medios auxiliares |  | 2 | 2235.94 | 44.72
| % |  | Costes indirectos |  | 3 | 2280.66 | 68.42
Coste de mantenimiento decenal: $ 422,83 en los primeros 10 años. | [5 empty] | Total: | 2349.08