## Hoja 1
PMA010 |  | Ud |  | Mampara de acero.
Muro divisorio desmontable formada por mampara ciega de 4x2,9 m, de acero galvanizado plastificado con PVC, con aislamiento intermedio de lana mineral y remate superior acristalado.
Descompuesto | Ud |  | Descomposición |  | Rend. | Precio unitario | Precio partida
mt26mac010c | m² |  | Panel ciego machihembrado para mamparas, formado por dos láminas de acero galvanizado plastificado con PVC con aislamiento intermedio de lana mineral de conductividad térmica 0,039 W/(mK). |  | 8.2 | 191.19 | 1567.76
mt26mac020c | m |  | Perfil en "U" de acero galvanizado plastificado con PVC para mamparas. |  | 9.7 | 14.61 | 141.72
mt26mac030c | m |  | Zócalo de acero galvanizado plastificado con PVC para mamparas. |  | 3.9 | 12.28 | 47.89
mt21vpi010d | m² |  | Luna pulida incolora, 8 mm. |  | 3 | 51.74 | 155.22
mt26mac040 | m |  | Perfil de aluminio lacado para recibido del vidrio en mamparas. |  | 8.5 | 9.89 | 84.07
mo010 | h |  | Montador. |  | 8.068 | 13.22 | 106.66
mo078 | h |  | Principiante de montador. |  | 8.068 | 8.41 | 67.85
| % |  | Medios auxiliares |  | 2 | 2171.17 | 43.42
| % |  | Costes indirectos |  | 3 | 2214.59 | 66.44
Coste de mantenimiento decenal: $ 410,59 en los primeros 10 años. | [5 empty] | Total: | 2281.03