## Hoja 1
PMA010 |  |  | Ud | Mampara de acero.
Muro divisorio desmontable formada por mampara acristalada de 4x2,9 m con luna pulida incolora y perfilería de acero galvanizado natural, con puerta interior de acero galvanizado de 2,10x0,90 m y remate superior de acero galvanizado.
Descompuesto | Ud | Descomposición |  |  | Rend. | Precio unitario | Precio partida
mt26mac010a | m² | Panel ciego machihembrado para mamparas, formado por dos láminas de acero galvanizado con aislamiento intermedio de lana mineral de conductividad térmica 0,039 W/(mK). |  |  | 2.25 | 136.55 | 307.24
mt26mac020a | m | Perfil en "U" de acero galvanizado para mamparas. |  |  | 5.9 | 7.23 | 42.66
mt26mac030a | m | Zócalo de acero galvanizado para mamparas. |  |  | 3 | 7.51 | 22.53
mt21vpi010d | m² | Luna pulida incolora, 8 mm. |  |  | 6.3 | 51.74 | 325.96
mt26mac040 | m | Perfil de aluminio lacado para recibido del vidrio en mamparas. |  |  | 14.4 | 9.89 | 142.42
mt26mac050a | Ud | Puerta sencilla de una hoja de acero galvanizado para colocar en mamparas, incluso p/p de herrajes. |  |  | 1 | 607.06 | 607.06
mo010 | h | Montador. |  |  | 8.068 | 13.22 | 106.66
mo078 | h | Principiante de montador. |  |  | 8.068 | 8.41 | 67.85
| % | Medios auxiliares |  |  | 2 | 1622.38 | 32.45
| % | Costes indirectos |  |  | 3 | 1654.83 | 49.64
Coste de mantenimiento decenal: $ 306,80 en los primeros 10 años. | [5 empty] | Total: | 1704.47