## Hoja 1
PPC010 | Ud | Puerta interior de acero galvanizado.
Puerta interior de acero galvanizado de una hoja, 700x1945 mm de luz y altura de paso, acabado galvanizado, con rejillas de ventilación.
Descompuesto |  | Ud | Descomposición | Rend. | Precio unitario | Precio partida
mt26ppa010adb |  | Ud | Puerta interior de una hoja de 38 mm de espesor, 700x1945 mm de luz y altura de paso, acabado galvanizado formada por dos láminas de acero galvanizado de 0,5 mm de espesor con rejillas de ventilación troqueladas en la parte superior e inferior, de 200x250 mm cada una, plegadas, ensambladas y montadas, con cámara intermedia rellena de poliuretano, sobre marco de acero galvanizado de 1,5 mm de espesor con garras de anclaje a obra, incluso bisagras soldadas al marco y remachadas a la hoja, cerradura embutida de cierre a un punto, cilindro de latón con llave, escudos y manillas de nylon color negro. | 1 | 136 | 136
mo019 |  | h | Albañil. | 0.273 | 12.79 | 3.49
mo075 |  | h | Principiante de albañilería. | 0.273 | 8.41 | 2.3
|  | % | Medios auxiliares | 2 | 141.79 | 2.84
|  | % | Costes indirectos | 3 | 144.63 | 4.34
Coste de mantenimiento decenal: $ 16,39 en los primeros 10 años. |  |  |  |  | Total: | 148.97