## Hoja 1
QAD050 |  |  | m² | Cubierta verde, sistema Urbanscape "KNAUF INSULATION".
Cubierta plana no transitable, no ventilada, ajardinada extensiva, pendiente del 1% al 5%, compuesta de: formación de pendientes (no incluida en este precio); capa separadora bajo impermeabilización (no incluida en este precio); membrana impermeabilizante (no incluida en este precio); membrana antirraíces Urbanscape "KNAUF INSULATION", de polietileno de baja densidad, de color negro; lámina drenante Urbanscape S "KNAUF INSULATION", sin depósito de agua, formada por membrana de polietileno de alta densidad y capa de geotextil en la parte superior de las concavidades; sustrato Urbanscape Green Roll (HTC GR) de lana mineral, de 40 mm de espesor y tepe Urbanscape Sedum-mix.
Descompuesto | Ud | Descomposición |  |  | Rend. | Precio unitario | Precio partida
mt14lbk010 | m² | Membrana antirraíces Urbanscape "KNAUF INSULATION", de polietileno de baja densidad, de color negro, para cubiertas ajardinadas extensivas. |  |  | 1.1 | 5.68 | 6.25
mt14lbk020h | m² | Lámina drenante Urbanscape S "KNAUF INSULATION", sin depósito de agua, formada por membrana de polietileno de alta densidad y capa de geotextil en la parte superior de las concavidades, para cubiertas ajardinadas extensivas. |  |  | 1.1 | 20.83 | 22.91
mt14lbk030 | m² | Sustrato Urbanscape Green Roll (HTC GR) de lana mineral, de 40 mm de espesor, para cubiertas ajardinadas extensivas. |  |  | 1.1 | 16.96 | 18.66
mt14lbk040 | m² | Tepe Urbanscape Sedum-mix, para cubiertas ajardinadas extensivas. |  |  | 1.1 | 58.8 | 64.68
mo039 | h | Jardinero. |  |  | 0.292 | 12.79 | 3.73
mo113 | h | Ayudante de jardinería. |  |  | 0.292 | 8.08 | 2.36
| % | Medios auxiliares |  |  | 2 | 118.59 | 2.37
| % | Costes indirectos |  |  | 3 | 120.96 | 3.63
Coste de mantenimiento decenal: $ 39,25 en los primeros 10 años. | [5 empty] | Total: | 124.59