## Hoja 1
QLH010 | m² | Tragaluz transitable de baldosas de vidrio moldeado.
Tragaluz transitable de baldosas de vidrio moldeado liso, incoloro, 190x190x80 mm, para tráfico peatonal.
Código |  | Unidad | Descripción | Rendimiento | Precio unitario | Importe
1 |  |  | Materiales
mt21vmp010e |  | Ud | Bloque de vidrio liso, incoloro, 190x190x80 mm, para suelos con tráfico peatonal. | 21 | 13.04 | 273.84
mt10haf100agc |  | m³ | Concreto f'c=210 kg/cm² (3000 psi), clase de exposición F0 S0 P0 C0, tamaño máximo del agregado 9,5 mm (3/8" ASTM Nº 8), consistencia blanda, premezclado, según ACI 318. | 0.019 | 132.87 | 2.52
mt07aco110c |  | kg | Acero en varillas corrugadas, Grado 60 (fy=4200 kg/cm²), de varios diámetros, según ASTM A 615. | 13 | 0.92 | 11.96
mt07aco020c |  | Ud | Separador homologado para vigas. | 4 | 0.12 | 0.48
mt50spa052b |  | m | Tablón de madera de pino, de 20x7,2 cm. | 0.02 | 8.6 | 0.17
mt50spa101 |  | kg | Clavos de acero. | 0.03 | 2.55 | 0.08
mt50spa081a |  | Ud | Puntal metálico telescópico, de hasta 3 m de altura. | 0.013 | 26.19 | 0.34
mt15sja025b |  | Ud | Cartucho de silicona acética monocomponente, antimoho, color transparente, de 310 ml. | 0.5 | 9.68 | 4.84
mt21vva022b |  | Ud | Material auxiliar para la colocación de baldosas de vidrio moldeado. | 1 | 1.36 | 1.36
|  |  |  | Subtotal materiales: |  | 295.59
2 |  |  | Equipo y maquinaria
mq06bhe010 |  | h | Camión bomba estacionado en obra, para bombeo de concreto. | 0.001 | 226.11 | 0.23
|  |  |  | Subtotal equipo y maquinaria: |  | 0.23
3 |  |  | Mano de obra
mo020 |  | h | Albañil. | 2.193 | 17.84 | 39.12
mo113 |  | h | Peón de albañilería. | 1.74 | 11.01 | 19.16
|  |  |  | Subtotal mano de obra: |  | 58.28
4 |  |  | Herramientas
|  | % | Herramientas | 2 | 354.1 | 7.08
Coste de mantenimiento decenal: $ 169,75 en los primeros 10 años. |  |  |  | Costos directos (1+2+3+4): |  | 361.18