## Hoja 1
QTS010 | m² |  | Cubierta inclinada con cobertura de tejas asfálticas.
Cubierta inclinada con una pendiente media del 47%, compuesta de: formación de pendientes: tablero cerámico hueco machihembrado, para revestir, 100x30x3,5 cm, con las testas rectas sobre paredes interiores aligerados de 100 cm de altura media; cobertura: teja asfáltica rectangular, sobre capa de imprimación de emulsión asfáltica aniónica con cargas.
Código |  | Unidad |  | Descripción | Rendimiento | Precio unitario | Importe
1 |  |  |  | Materiales
mt04lvc010c |  | Ud |  | Ladrillo cerámico hueco doble, para revestir, 24x11,5x9 cm, densidad 780 kg/m³. | 34.024 | 0.18 | 6.12
mt08aaa010a |  | m³ |  | Agua. | 0.012 | 1.97 | 0.02
mt01arg005a |  | t |  | Arena de cantera, para mortero preparado en obra. | 0.073 | 23.01 | 1.68
mt08cem000h |  | kg |  | Cemento gris en sacos. | 11.25 | 0.19 | 2.14
mt04lvg020e |  | Ud |  | Tablero cerámico hueco machihembrado, para revestir, 100x30x3,5 cm, con las testas rectas. | 3.633 | 0.62 | 2.25
mt14iea020c |  | kg |  | Emulsión asfáltica aniónica con cargas. | 0.05 | 1.95 | 0.1
mt13tag010a |  | m² |  | Teja asfáltica rectangular. | 1.09 | 17.28 | 18.84
mt13piz050 |  | kg |  | Elementos de sujeción de acero inoxidable (clavos, ganchos, puntas, etc.). | 0.05 | 4.83 | 0.24
mt13tag020a |  | Ud |  | Aireador. | 0.05 | 17.85 | 0.89
[5 empty] | Subtotal materiales: |  | 32.28
2 |  |  |  | Equipo y maquinaria
mq06hor010 |  | h |  | Concretera. | 0.054 | 1.88 | 0.1
[5 empty] | Subtotal equipo y maquinaria: |  | 0.1
3 |  |  |  | Mano de obra
mo020 |  | h |  | Albañil. | 0.951 | 12.93 | 12.3
mo077 |  | h |  | Principiante de albañilería. | 1.357 | 8.24 | 11.18
mo029 |  | h |  | Aplicador de láminas impermeabilizantes. | 0.232 | 12.93 | 3
mo067 |  | h |  | Principiante de aplicador de láminas impermeabilizantes. | 0.232 | 8.24 | 1.91
[5 empty] | Subtotal mano de obra: |  | 28.39
4 |  |  |  | Herramientas
|  | % |  | Herramientas | 2 | 60.77 | 1.22
Coste de mantenimiento decenal: $ 22,94 en los primeros 10 años. |  |  |  |  | Costos directos (1+2+3+4): |  | 61.99