## Hoja 1
QTT010 | m² |  | Cubierta inclinada de tejas cerámicas sobre espacio habitable.
Cubierta inclinada de tejas cerámicas, sobre espacio habitable, con una pendiente media del 30%, compuesta de: impermeabilización: placa bajo teja, cobertura: teja cerámica curva, color rojo, 40x19x16 cm, recibida con mortero de cemento, confeccionado en obra, dosificación 1:8; formación de pendientes con losa de concreto o tablero cerámico (no incluida en este precio).
Código |  | Unidad |  | Descripción | Rendimiento | Precio unitario | Importe
1 |  |  |  | Materiales
mt13lpo010h |  | m² |  | Placa asfáltica 10 ondas de perfil ondulado y color rojo, a base de fibras minerales y vegetales saturadas con una emulsión bituminosa a altas temperaturas. | 1.25 | 9.97 | 12.46
mt13lpo035a |  | Ud |  | Clavo, para fijación de placa bajo teja. | 3 | 0.12 | 0.36
mt08aaa010a |  | m³ |  | Agua. | 0.006 | 1.97 | 0.01
mt01arg005a |  | t |  | Arena de cantera, para mortero preparado en obra. | 0.052 | 23.01 | 1.2
mt08cem000h |  | kg |  | Cemento gris en sacos. | 6 | 0.19 | 1.14
mt13tac010a |  | Ud |  | Teja cerámica curva, color rojo, 40x19x16 cm. | 32.1 | 0.35 | 11.24
[5 empty] | Subtotal materiales: |  | 26.41
2 |  |  |  | Equipo y maquinaria
mq06hor010 |  | h |  | Concretera. | 0.03 | 1.88 | 0.06
[5 empty] | Subtotal equipo y maquinaria: |  | 0.06
3 |  |  |  | Mano de obra
mo020 |  | h |  | Albañil. | 0.642 | 12.93 | 8.3
mo113 |  | h |  | Peón de albañilería. | 0.321 | 7.91 | 2.54
mo011 |  | h |  | Montador. | 0.169 | 13.32 | 2.25
mo080 |  | h |  | Principiante de montador. | 0.085 | 8.24 | 0.7
[5 empty] | Subtotal mano de obra: |  | 13.79
4 |  |  |  | Herramientas
|  | % |  | Herramientas | 2 | 40.26 | 0.81
Coste de mantenimiento decenal: $ 13,55 en los primeros 10 años. |  |  |  |  | Costos directos (1+2+3+4): |  | 41.07