## Hoja 1
QTT020 | m² |  | Cubierta inclinada de tejas cerámicas sobre espacio no habitable.
Cubierta inclinada de tejas cerámicas, sobre espacio no habitable, con una pendiente media del 30%, compuesta de: formación de pendientes: tablero cerámico hueco machihembrado, para revestir, 50x20x3 cm, con una capa de regularización de mortero de cemento, confeccionado en obra, dosificación 1:6, de 3 cm de espesor, sobre paredes interiores aligerados de 100 cm de altura media; impermeabilización: placa bajo teja, cobertura: teja cerámica curva, color rojo, 40x19x16 cm, recibida con mortero de cemento, confeccionado en obra, dosificación 1:8.
Código |  | Unidad |  | Descripción | Rendimiento | Precio unitario | Importe
1 |  |  |  | Materiales
mt04lvc010c |  | Ud |  | Ladrillo cerámico hueco doble, para revestir, 24x11,5x9 cm, densidad 780 kg/m³. | 42.146 | 0.18 | 7.59
mt08aaa010a |  | m³ |  | Agua. | 0.018 | 1.97 | 0.04
mt01arg005a |  | t |  | Arena de cantera, para mortero preparado en obra. | 0.126 | 23.01 | 2.9
mt08cem000h |  | kg |  | Cemento gris en sacos. | 17.25 | 0.19 | 3.28
mt04lvg020a |  | Ud |  | Tablero cerámico hueco machihembrado, para revestir, 50x20x3 cm. | 10 | 0.55 | 5.5
mt13lpo010h |  | m² |  | Placa asfáltica 10 ondas de perfil ondulado y color rojo, a base de fibras minerales y vegetales saturadas con una emulsión bituminosa a altas temperaturas. | 1.25 | 9.97 | 12.46
mt13lpo035a |  | Ud |  | Clavo, para fijación de placa bajo teja. | 3 | 0.12 | 0.36
mt13tac010a |  | Ud |  | Teja cerámica curva, color rojo, 40x19x16 cm. | 32.1 | 0.35 | 11.24
[5 empty] | Subtotal materiales: |  | 43.37
2 |  |  |  | Equipo y maquinaria
mq06hor010 |  | h |  | Concretera. | 0.061 | 1.88 | 0.11
[5 empty] | Subtotal equipo y maquinaria: |  | 0.11
3 |  |  |  | Mano de obra
mo020 |  | h |  | Albañil. | 0.64 | 12.93 | 8.28
mo113 |  | h |  | Peón de albañilería. | 0.32 | 7.91 | 2.53
mo011 |  | h |  | Montador. | 1.7 | 13.32 | 22.64
mo080 |  | h |  | Principiante de montador. | 2.021 | 8.24 | 16.65
[5 empty] | Subtotal mano de obra: |  | 50.1
4 |  |  |  | Herramientas
|  | % |  | Herramientas | 2 | 93.58 | 1.87
Coste de mantenimiento decenal: $ 31,50 en los primeros 10 años. |  |  |  |  | Costos directos (1+2+3+4): |  | 95.45