## Hoja 1
RAG013 | m² | Azulejado sobre superficie soporte interior de yeso o láminas de escayola.
Azulejado con azulejo acabado liso, 20x20 cm, 8 €/m², capacidad de absorción de agua E<10%, resistencia al deslizamiento muy baja, colocado sobre una superficie soporte de yeso o láminas de escayola, en paramentos interiores, recibido con adhesivo cementoso de fraguado normal, C1 color gris, sin junta (separación entre 1,5 y 3 mm); cantoneras de PVC.
Código |  |  | Unidad | Descripción | Rendimiento | Precio unitario | Importe
1 |  |  |  | Materiales
mt09mcr021g |  |  | kg | Adhesivo cementoso de fraguado normal, C1, color gris. | 3 | 0.4 | 1.2
mt19awa010 |  |  | m | Cantonera de PVC en esquinas alicatadas. | 0.5 | 1.86 | 0.93
mt19aba010b800 |  |  | m² | Baldosa cerámica de azulejo liso, 20x20 cm, $ 8,00/m², capacidad de absorción de agua E>10%. | 1.05 | 9.11 | 9.57
mt09mcp020bv |  |  | kg | Mortero de juntas cementoso tipo L, color blanco, para juntas de hasta 3 mm, compuesto por cemento blanco de alta resistencia y aditivos especiales. | 0.113 | 1.87 | 0.21
[5 empty] | Subtotal materiales: |  | 11.91
2 |  |  |  | Mano de obra
mo024 |  |  | h | Albañil mosaiquero-azulejero. | 0.366 | 12.93 | 4.73
mo062 |  |  | h | Principiante de albañil mosaiquero-azulejero. | 0.366 | 8.24 | 3.02
[5 empty] | Subtotal mano de obra: |  | 7.75
3 |  |  |  | Herramientas
|  |  | % | Herramientas | 2 | 19.66 | 0.39
Coste de mantenimiento decenal: $ 4,21 en los primeros 10 años. |  |  |  |  | Costos directos (1+2+3): |  | 20.05