## Hoja 1
RAG020 | m | Pieza complementaria para azulejados.
Azulejado con listel cerámico de azulejo, acabado liso, de 1 cm de anchura, 5 €/m, colocado en paramentos interiores, recibido con mortero de cemento M-5, con junta abierta (separación entre 3 y 15 mm).
Código |  |  | Unidad | Descripción | Rendimiento | Precio unitario | Importe
1 |  |  |  | Materiales
mt09mor010c |  |  | m³ | Mortero de cemento CEM II/B-P 32,5 N tipo M-5, confeccionado en obra con 250 kg/m³ de cemento y una proporción en volumen 1/6. | 0.001 | 132.84 | 0.13
mt19ala010a500 |  |  | m | Listel cerámico de azulejo, acabado liso, de 1 cm de anchura, $ 5,00/m. | 1.05 | 5.69 | 5.97
mt09mcp020fv |  |  | kg | Mortero de juntas cementoso tipo CG2, color blanco, para juntas de 2 a 15 mm, compuesto por cemento de alta resistencia, cuarzo, aditivos especiales, pigmentos y resinas sintéticas. | 0.31 | 0.89 | 0.28
[5 empty] | Subtotal materiales: |  | 6.38
2 |  |  |  | Mano de obra
mo024 |  |  | h | Albañil mosaiquero-azulejero. | 0.11 | 12.93 | 1.42
mo062 |  |  | h | Principiante de albañil mosaiquero-azulejero. | 0.11 | 8.24 | 0.91
[5 empty] | Subtotal mano de obra: |  | 2.33
3 |  |  |  | Herramientas
|  |  | % | Herramientas | 2 | 8.71 | 0.17
Coste de mantenimiento decenal: $ 2,04 en los primeros 10 años. |  |  |  |  | Costos directos (1+2+3): |  | 8.88