## Hoja 1
RAG053 | m² | Azulejado "GRESPANIA", sobre superficie soporte interior de yeso o láminas de escayola.
Azulejado con baldosas cerámicas de gres porcelánico, estilo cemento, serie Skyline "GRESPANIA", acabado mate en color blanco, 22x90 cm y 10 mm de espesor, colocadas sobre una superficie soporte de yeso o láminas de escayola en paramento interior, recibidas con adhesivo cementoso de fraguado normal, C1 color gris, sin junta (separación entre baldosas entre 1,5 y 3 mm); con cantoneras de PVC.
Código |  |  | Unidad | Descripción | Rendimiento | Precio unitario | Importe
1 |  |  |  | Materiales
mt09mcr021g |  |  | kg | Adhesivo cementoso de fraguado normal, C1, color gris. | 6 | 0.4 | 2.4
mt19awa010 |  |  | m | Cantonera de PVC en esquinas alicatadas. | 0.5 | 1.86 | 0.93
mt19agp010aacdb |  |  | m² | Baldosa cerámica de gres porcelánico, estilo cemento, serie Skyline "GRESPANIA", acabado mate en color blanco, 22x90 cm y 10 mm de espesor, capacidad de absorción de agua E<0,5%. | 1.05 | 74.54 | 78.27
mt09mcp020bv |  |  | kg | Mortero de juntas cementoso tipo L, color blanco, para juntas de hasta 3 mm, compuesto por cemento blanco de alta resistencia y aditivos especiales. | 0.5 | 1.87 | 0.94
[5 empty] | Subtotal materiales: |  | 82.54
2 |  |  |  | Mano de obra
mo024 |  |  | h | Albañil mosaiquero-azulejero. | 0.402 | 12.93 | 5.2
mo062 |  |  | h | Principiante de albañil mosaiquero-azulejero. | 0.402 | 8.24 | 3.31
[5 empty] | Subtotal mano de obra: |  | 8.51
3 |  |  |  | Herramientas
|  |  | % | Herramientas | 2 | 91.05 | 1.82
Coste de mantenimiento decenal: $ 19,50 en los primeros 10 años. |  |  |  |  | Costos directos (1+2+3): |  | 92.87