## Hoja 1
RAG064 | m² | Azulejado STON-KER "BUTECH", sobre superficie soporte interior de mortero de cemento u concreto.
Azulejado con placas de gres porcelánico de gran formato STON-KER de "BUTECH", "PORCELANOSA GRUPO", serie Carpatia, acabado Beige, de 33x66x1 cm, colocadas sobre una superficie soporte de mortero de cemento u concreto en paramento interior, recibidas con adhesivo cementoso mejorado, C2 TE, con deslizamiento reducido y tiempo abierto ampliado, Fr-one Gris "BUTECH", sin junta (separación entre baldosas entre 1,5 y 3 mm); con cantoneras de PVC; rejuntado con mortero de juntas cementoso Colorstuk 0-4 "BUTECH", tipo CG 2, color Manhattan, para juntas de hasta 4 mm.
Código |  | Unidad | Descripción | Rendimiento | Precio unitario | Importe
1 |  |  | Materiales
mt09mcb010g |  | kg | Adhesivo cementoso mejorado, C2 TE, con deslizamiento reducido y tiempo abierto ampliado, Fr-one Gris "BUTECH", para fachadas cerámicas, compuesto por cementos de alta resistencia, agregados seleccionados y alto contenido en resinas sintéticas. | 6 | 0.65 | 3.9
mt19awa010 |  | m | Cantonera de PVC en esquinas alicatadas. | 0.5 | 1.86 | 0.93
mt12pcb020lgD1 |  | m² | Placa de gres porcelánico de gran formato STON-KER de "BUTECH", "PORCELANOSA GRUPO", serie Carpatia, acabado Beige, de 33x66x1 cm. | 1.05 | 60.64 | 63.67
mt09mcb020aa |  | kg | Mortero de juntas cementoso Colorstuk 0-4 "BUTECH", tipo CG2, color Manhattan, para juntas de hasta 4 mm, compuesto por cementos de alta resistencia, agregados seleccionados, pigmentos y aditivos específicos, apto para todo tipo de baldosas cerámicas y piedras naturales. | 0.5 | 1.35 | 0.68
|  |  |  | Subtotal materiales: |  | 69.18
2 |  |  | Mano de obra
mo024 |  | h | Albañil mosaiquero-azulejero. | 0.402 | 12.93 | 5.2
mo062 |  | h | Principiante de albañil mosaiquero-azulejero. | 0.402 | 8.24 | 3.31
|  |  |  | Subtotal mano de obra: |  | 8.51
3 |  |  | Herramientas
|  | % | Herramientas | 2 | 77.69 | 1.55
Coste de mantenimiento decenal: $ 16,64 en los primeros 10 años. |  |  |  | Costos directos (1+2+3): |  | 79.24