## Hoja 1
RBB015 | m² |  | Capa base de mortero de cal, para interior.
Revestimiento de paramentos interiores con repello a buena vista de mortero de cal, resistencia a compresión de 1,5 a 5 N/mm², de color gris, espesor 15 mm.
Código |  | Unidad |  | Descripción | Rendimiento | Precio unitario | Importe
1 |  |  |  | Materiales
mt28mim010a |  | kg |  | Mortero de cal, resistencia a compresión de 1,5 a 5 N/mm², de color gris, compuesto por cal aérea, aglomerantes hidráulicos, agregados seleccionados y aditivos. | 18 | 0.42 | 7.56
[5 empty] | Subtotal materiales: |  | 7.56
2 |  |  |  | Mano de obra
mo039 |  | h |  | Revocador. | 0.406 | 8.23 | 3.34
mo111 |  | h |  | Ayudante revocador. | 0.203 | 5.2 | 1.06
[5 empty] | Subtotal mano de obra: |  | 4.4
3 |  |  |  | Herramientas
|  | % |  | Herramientas | 2 | 11.96 | 0.24
Coste de mantenimiento decenal: $ 0,61 en los primeros 10 años. |  |  |  |  | Costos directos (1+2+3): |  | 12.2