## Hoja 1
RBC020 | m² |  | Capa decorativa de mortero de cemento.
Revestimiento decorativo en fachadas y paramentos interiores, con mortero industrial para repello en capa fina, tipo resistencia a compresión mayor o igual a 6 N/mm², de 5 mm de espesor, color blanco, acabado liso, para la realización de la capa de acabado en revestimientos continuos bicapa.
Código |  | Unidad |  | Descripción | Rendimiento | Precio unitario | Importe
1 |  |  |  | Materiales
mt28moc020b |  | kg |  | Mortero industrial para repello en capa fina, tipo resistencia a compresión mayor o igual a 6 N/mm², de 5 mm de espesor, color blanco, acabado liso, compuesto de cemento blanco, polvo de mármol y aditivos orgánicos e inorgánicos. | 9 | 0.36 | 3.24
mt27wav020a |  | m |  | Cinta adhesiva de pintor. | 1 | 0.14 | 0.14
[5 empty] | Subtotal materiales: |  | 3.38
2 |  |  |  | Mano de obra
mo039 |  | h |  | Revocador. | 0.369 | 8.23 | 3.04
mo111 |  | h |  | Ayudante revocador. | 0.369 | 5.2 | 1.92
[5 empty] | Subtotal mano de obra: |  | 4.96
3 |  |  |  | Herramientas
|  | % |  | Herramientas | 4 | 8.34 | 0.33
Coste de mantenimiento decenal: $ 0,43 en los primeros 10 años. |  |  |  |  | Costos directos (1+2+3): |  | 8.67